## Sheet1
Suction Pipe specifications
Normal Size |  | Diameter |  | Pressure (at 30°C) |  | Standard Length
(mm) | (inch) | ID (mm) | OD (mm) | Working (kg/cm2) | Bursting (kg/cm2) | (meters)
20 | ¾ | 19.0 ± 0.5 | 25.0 ± 1.0 | 8 | 25 | 30
25 | 1 | 25.4 ± 0.5 | 31.5 ± 0.5 | 8 | 25 | 30
30 | 1¼ | 31.8 ± 0.5 | 38.8 ± 0.5 | 7 | 21 | 30
40 | 1½ | 38.0 ± 0.5 | 46.3 ± 1.5 | 5.5 | 18 | 30
50 | 2 | 50.8 ± 0.5 | 60.8 ± 1.5 | 4.5 | 18 | 30
65 | 2½ | 63.5 ± 1.0 | 74.5 ± 1.5 | 4.5 | 18 | 30
75 | 3 | 76.2 ± 1.0 | 87.2 ± 1.5 | 4.5 | 18 | 30
100 | 4 | 101.2 ± 1.5 | 114.2 ± 2.0 | 4.5 | 14 | 15/18/30
125 | 5 | 127.0 ± 1.5 | 141.0 ± 2.0 | 3 | 10 | 15/18
150 | 6 | 152.4 ± 1.5 | 169.4 ± 2.0 | 2.5 | 9 | 15/18
200 | 8 | 203.2 ± 2.0 | 224.4 ± 2.0 | 2.5 | 8 | 4.5/6